## 空白表
|  |  |  | 差压式流量计技术咨询单 | [9 empty] | JL01096
咨询方提供 | 咨询单位名称：
| 流量计名称： | [9 empty] | 准确度等级：
制造单位：
| 型号： | [9 empty] | 仪表编号：
| 位号: | [9 empty] | 仪表口径：
| 出具结果形式 | □校准证书 |  | （依据： | [10 empty] | ）
|  | □测试报告 |  | （依据： | [10 empty] | ）
| 介质为20℃水的相关参数 | 最大雷诺数： |  |  |  |  | 最大流量： |  |  | m3/h |  | 最大差压： |  |  | kPa
|  | 常用雷诺数： |  |  |  |  | 常用流量： |  |  | m3/h |  | 常用差压： |  |  | kPa
|  | 最小雷诺数： |  |  |  |  | 最小流量： |  |  | m3/h |  | 最小差压： |  |  | kPa
| 差压装置技术参数 | 管段内径设计值Ds= | [6 empty] | mm | （若有设计计算书，请一并提供）
|  | 管段内径实测值Dc= | [6 empty] | mm
流出系数C=
|  | 按种类填写 | □标准节流式： |  | 喉部直径实测值d= |  |  |  |  | mm | 直径比实测值β=
|  |  | □非标准节流式流量计： |  | 等效喉部直径实测值d'= |  |  |  |  | mm | 等效直径比实测值β'=
节流面积比m=
|  |  | □楔形流量计： |  | 楔高H= |  |  | mm | 流通面积弓高h= |  |  | mm | 节流面积比m=
|  |  | □均速管流量计： |  | 流量系数α=
其他技术参数（若有）:
|  | 连接法兰标准： | [5 empty] | 法兰外径： |  |  |  | mm 法兰厚度： |  |  |  | mm
法兰压力等级：
|  | 取压孔对数： |  |  | 对
|  | 安装要求：表前直管段需 |  |  |  | / |  |  |  | ,表后直管段需 |  |  | / |  |  | 。
（※非常设管线前后直管段需客户自备。）
|  | 表体长(若有前后直管段则填写总长)= | [10 empty] | mm
| 流量积算仪 | □无 |  |  | □有，可以输出流量
| 差压变送器 | □无
|  | □客户自备( |  | 数量： |  | 台； | 准确度等级： |  |  |  | 级；是否有溯源证书： |  |  | 否 | 。)
| 平衡阀 | □无(取压管规格应可配合内径φ12气动软管使用)
□有
其他
联系人： 电话： 填表日期：
评审方确认
| □受理 |  | □确认后受理 |  |  | □无法受理 |  |  | 确认人： |  |  |  | 日期：
| 联系电话：0371-22950899 | [9 empty] | □国家水大流量计量站
| 邮箱：nwlfms@126.com | [9 empty] | □机械工业第十三计量测试中心站
□开封市水大流量计量科技有限公司

## 样表
[5 empty] | 差压式流量计技术咨询单 | [10 empty] | JL01096
咨询方提供 | 咨询单位名称： |  | XXXXX有限责任公司
| 流量计名称： |  | 阿牛巴流量计 | [8 empty] | 准确度等级： | 1.0级
| 制造单位： |  | XXXXX有限公司
| 型号： | 3051SFA1G140ZCHFS2A1D0T32JA1A3RLM5T1 | [9 empty] | 仪表编号： | 6666
| 位号: | / | [9 empty] | 仪表口径： | DN400
| 出具结果形式 |  | R校准证书 |  | （依据： |  | JJG 640 差压式流量计检定规程 |  |  |  |  | JB/T5325-91 均速管流量传感器 |  |  |  |  | ）
|  |  | □测试报告 |  | （依据： | [11 empty] | ）
| 介质为20℃水的相关参数 |  | 最大雷诺数： |  | 855603 |  |  | 最大流量： |  | 989 | m3/h |  |  | 最大差压： |  | 6.1 | kPa
|  |  | 常用雷诺数： |  | 57041 |  |  | 常用流量： |  | 65 | m3/h |  |  | 常用差压： |  | 0.03 | kPa
|  |  | 最小雷诺数： |  | 45633 |  |  | 最小流量： |  | 53 | m3/h |  |  | 最小差压： |  | 0.02 | kPa
| 差压装置技术参数 |  | 管段内径设计值Ds= |  |  | 408 |  |  |  | mm | （若有设计计算书，请一并提供）
|  |  | 管段内径实测值Dc= |  |  | 408 |  |  |  | mm
流出系数C=
|  |  | 按种类填写 | □标准节流式： |  | 喉部直径实测值d= |  |  |  |  | mm | 直径比实测值β=
|  |  |  | □非标准节流式流量计： |  | 等效喉部直径实测值d'= |  |  |  |  | mm | 等效直径比实测值β'=
节流面积比m=
|  |  |  | □楔形流量计： |  | 楔高H= |  |  | mm | 流通面积弓高h= |  |  |  | mm | 节流面积比m=
|  |  |  | □均速管流量计： |  | 流量系数α= |  |  | 0.5997
其他技术参数（若有）:
|  |  | 连接法兰标准： |  | GB/T9119 |  |  |  | 法兰外径： |  |  | 959 |  | mm 法兰厚度： |  |  | 84 | mm
|  |  | 法兰压力等级： |  | PN2.5
|  |  | 取压孔对数： |  | 1 | 对
|  |  | 安装要求：表前直管段需 |  |  |  | / |  |  |  | ,表后直管段需 |  |  |  | / |  |  | 。
（※非常设管线前后直管段需客户自备。）
|  |  | 表体长(若有前后直管段则填写总长)= | [5 empty] | 820 | [5 empty] | mm
| 流量积算仪 |  | □无 |  |  | R有，可以输出流量
| 差压变送器 |  | □无
|  |  | R客户自备( |  | 数量： |  | 台； | 准确度等级： |  |  |  | 级；是否有溯源证书： |  |  |  | 否 | 。)
| 平衡阀 |  | □无(取压管规格应可配合内径φ12气动软管使用)
R有
其他
联系人：XX 电话：12345678910 填表日期：2020.07.22
评审方确认
| □受理 |  |  | □确认后受理 |  |  | □无法受理 |  |  | 确认人： |  |  |  |  | 日期：
| 联系电话：0371-22950899 | [10 empty] | □国家水大流量计量站
| 邮箱：nwlfms@126.com | [10 empty] | □机械工业第十三计量测试中心站
□开封市水大流量计量科技有限公司

## 填表说明
填表说明
1.依据JJG 640 《差压式流量计》检定规程，将差压件分为以下几类：
节流式 | 标准节流件（标准孔板，喷嘴，长径喷嘴，文丘里喷嘴，经典文丘里等）
非标准节流件（V锥，环形孔板，偏心孔板，圆缺孔板，多孔孔板，1/4 圆孔板，楔形①等）
非节流式 | 弯管
均速管②（阿牛巴，德尔塔巴③等）
2.校准依据一般为JJG 640,也可以是双方协定认可的校准方法，不过后者应提前联系沟通。
3.流量点的选取，建议选取实际常用流量。
4.技术参数填写值均以实测值为准，在数据处理中要参与计算，填写不当会影响最终校准结果。
5.流量计前后直管段要求，以生产厂家说明书要求为准。只有满足厂家要求才可以认为安装引入的误差可以忽略，否则最终校准结果是包含安装误差的。非常设管线前后直管段由客户自备。
6.若用示值误差检测法，需将差压装置、差压变送器和流量积算仪整体送校。对流量计整体校准，体现差压装置、差压变送器和流量积算仪的整体误差，不能用作单独表征流量计某部分（差压装置、差压变送器或流量积算仪）的误差。
7.若用系数检测法，仅校准差压装置部分，校准结果为流出系数（或流量系数），为确保该结果不受差压变送器计量性能影响，我站要求客户所提供的差压变送器具有有效的检定或校准证书（仪表送校时提供该证书复印件）。
8.我站备有不同量程的差压变送器，具有有效的检定或校准证书。若用我站的差压变送器，流量计取压管则应提前配合本站内径φ12气动管的规格。
①楔形流量计属于非标准节流式，由于其参数特殊，故将其单列出来填写。
②JJG 640 提到非节流式差压装置，只给出管道雷诺数计算公式，流出系数计算公式未明确，故本站参考JB/T5325-91《均速管流量传感器》计算其流量系数α及误差与重复性。
③德尔塔巴类含阻断系数，但目前尚未有比较权威的国家标准或行业标准，故只能依均速管类方法进行数据处理。